## Sorbate
No. | Sorbate |  | Sorbed amount (gr) [58]
| Name | CAS # | 15 °C | 25 °C | 35 °C | Mw (gr/mol) a | δ (MPa1/2)a | Tm °C a | ΔHsl (kJ/mol) b
1 | 1-HEPTANOL | 111-70-6 | 0.007513 | 0.011704 | 0.016181 | 116.2013 | 21.6 | -34.6 | -403.4
2 | 1-HEXANOL | 111-27-3 | 0.006138 | 0.008998 | 0.013002 | 102.18 | 22.1 | -53 | -377.5
3 | 1-OCTANOL | 111-87-5 | 0.009009 | 0.013464 | 0.018271 | 130.23 | 21.1 | -16 | -426.6
4 | 1-PENTANOL | 71-41-0 | 0.004895 | 0.00737 | 0.010142 | 88.15 | 22.8 | -78 | -351.6
5 | 1-PROPANOL | 71-23-8 | 0.002849 | 0.004334 | 0.005918 | 60.1 | 25 | -126 | -302.5
6 | BENZENE | 71-43-2 | 0.017798 | 0.026356 | 0.039622 | 78.11 | 18.7 | 5.53 | 49
7 | BENZOYL-CHLORIDE | 98-88-4 | – | 0.008943 | – | 124.453 | - | -1 | -157.3
8 | CHLOROBENZENE | 108-90-7 | – | 0.021945 | – | 112.56 | 19.8 | -45 | 11.5
9 | CYCLOHEXANE | 110-82-7 | 0.021813 | 0.032494 | 0.043945 | 84.16 | 18 | 16.7 | -157.7
10 | ETHANOL | 64-17-5 | 0.002035 | 0.002838 | 0.003993 | 46.07 | 26 | -114 | -276
11 | ETHYLBENZENE | 100-41-4 | 0.012848 | 0.017875 | 0.027192 | 106.17 | 18 | -95 | -12.5
12 | ETHYLCYCLOHEXANE | 1678-91-7 | 0.015752 | 0.020592 | 0.028303 | 112.22 | 16.3 | -111.1 | -213
13 | METHANOL | 67-56-1 | 0.000814 | 0.001199 | 0.001925 | 32.04 | 29.7 | -97.6 | -238.4
14 | METHYLCYCLOHEXANE | 108-87-2 | 0.014971 | 0.025916 | 0.035398 | 98.19 | 16 | -126.3 | -190.2
15 | N-BUTANOL | 71-36-3 | 0.003773 | 0.006105 | 0.008613 | 74.12 | 23.8 | -89.8 | -328
16 | N-HEPTANE | 142-82-5 | 0.011385 | 0.019008 | 0.025872 | 100.21 | 15.2 | -91 | -224.4
17 | N-HEXANE | 110-54-3 | 0.013563 | 0.02233 | 0.030921 | 86.18 | 14.9 | -96 | -198.7
18 | NITROBENZENE | 98-95-3 | – | 0.002277 | – | 123.06 | 22.7 | 5.7 | 12.5
19 | N-OCTANE | 111-65-9 | 0.008052 | 0.012199 | 0.016852 | 114.23 | 15.5 | 125.1 | -250.3
20 | N-PENTANE | 109-66-0 | 0.023067 | 0.036146 | – | 72.15 | 14.3 | 35.9 | -173.5
21 | TOLUENE | 108-88-3 | 0.015235 | 0.023386 | 0.033077 | 92.14 | 18.2 | -95 | 12
22 | WATER | 7732-18-5 | 0.000308 | 0.000319 | 0.000495 | 18.015 | 47.9 | 0 | -285.8
a obtained from [21, 26, 64]; b obtained from [65]

## LDPE
Name | Chemical formula | Mw (gr/mol) | δ (MPa1/2) a | Tm °C a | ΔHsl (kJ/mol) a | L (mm) | A (cm2)
LDPE | -C37H76- | 521.015 | 17 | 141.45 | 8.22 | 0.046 | 25
a obtained from [26]

## for Csr
|  |  |  | (T-Tm)/T |  |  |  | (dH/RTm)((T-Tm)/T) |  |  | Sai=exp(dH/RTm)((T-Tm)/T) |  |  | z1 |  |  | ns |  |  | grs
No. | Name | Tm °C a | Tm K | 15 | 25 | 30 | dH/RTm | 15 | 25 | 30 | 15 | 25 | 30 | 15 | 25 | 30 | 15 | 25 | 30 | 15 | 25 | 30
1 | 1-HEPTANOL | -34.6 | 238.55 | 0.17213 | 0.1999 | 0.22586 | -0.2034 | -0.035011 | -0.040659 | -0.04594 | 0.96559 | 0.96016 | 0.9551 | 0.031353 | 0.023925 | 0.018682 | 6.8338e-06 | 5.1749e-06 | 4.0193e-06 | 5.881e-08 | 4.4534e-08 | 3.4589e-08 | 5.3463e-07 | 4.0486e-07 | 3.1445e-07
2 | 1-HEXANOL | -53 | 220.15 | 0.23599 | 0.26161 | 0.28558 | -0.20625 | -0.048672 | -0.053957 | -0.058899 | 0.95249 | 0.94747 | 0.9428 | 0.022512 | 0.018043 | 0.014607 | 4.8624e-06 | 3.8794e-06 | 3.1296e-06 | 4.7587e-08 | 3.7967e-08 | 3.0628e-08 | 4.3261e-07 | 3.4515e-07 | 2.7844e-07
3 | 1-OCTANOL | -16 | 257.15 | 0.10758 | 0.13751 | 0.1655 | -0.19954 | -0.021467 | -0.027439 | -0.033024 | 0.97876 | 0.97293 | 0.96752 | 0.051799 | 0.035621 | 0.026008 | 1.1534e-05 | 7.7983e-06 | 5.6376e-06 | 8.8564e-08 | 5.9881e-08 | 4.329e-08 | 8.0512e-07 | 5.4438e-07 | 3.9354e-07
4 | 1-PENTANOL | -78 | 195.15 | 0.32275 | 0.34546 | 0.3667 | -0.21671 | -0.069941 | -0.074864 | -0.079467 | 0.93245 | 0.92787 | 0.92361 | 0.015727 | 0.013076 | 0.010897 | 3.3734e-06 | 2.7972e-06 | 2.3259e-06 | 3.8269e-08 | 3.1732e-08 | 2.6386e-08 | 3.479e-07 | 2.8847e-07 | 2.3988e-07
5 | 1-PROPANOL | -126 | 147.15 | 0.48933 | 0.50646 | 0.52247 | -0.24726 | -0.12099 | -0.12523 | -0.12919 | 0.88604 | 0.8823 | 0.87881 | 0.0092632 | 0.0079725 | 0.0068412 | 1.974e-06 | 1.6967e-06 | 1.4543e-06 | 3.2845e-08 | 2.8232e-08 | 2.4198e-08 | 2.9859e-07 | 2.5665e-07 | 2.1998e-07
6 | BENZENE | 5.53 | 278.68 | 0.032865 | 0.065303 | 0.095635 | 0.021149 | 0.00069504 | 0.0013811 | 0.0020225 | 1.0007 | 1.0014 | 1.002 | 0.60069 | 0.4025 | 0.28913 | 0.0003176 | 0.00014222 | 8.587e-05 | 4.0661e-06 | 1.8208e-06 | 1.0993e-06 | 3.6965e-05 | 1.6553e-05 | 9.9941e-06
7 | BENZOYL-CHLORIDE | -1 | 272.15 | 0.055527 | 0.087204 | 0.11683 | -0.06952 | -0.0038602 | -0.0060625 | -0.0081218 | 0.99615 | 0.99396 | 0.99191 | 0.37264 | 0.18207 | 0.11334 | 0.0001254 | 4.6997e-05 | 2.6987e-05 | 1.0076e-06 | 3.7763e-07 | 2.1685e-07 | 9.1604e-06 | 3.433e-06 | 1.9713e-06
8 | CHLOROBENZENE | -45 | 228.15 | 0.20822 | 0.23478 | 0.25961 | 0.0060627 | 0.0012624 | 0.0014234 | 0.001574 | 1.0013 | 1.0014 | 1.0016 | 0.45295 | 0.39525 | 0.3433 | 0.00017481 | 0.00013799 | 0.00011037 | 1.5531e-06 | 1.2259e-06 | 9.8052e-07 | 1.4119e-05 | 1.1145e-05 | 8.9139e-06
9 | CYCLOHEXANE | 16.7 | 289.85 | -0.0058997 | 0.027838 | 0.059387 | -0.065441 | 0.00038608 | -0.0018218 | -0.0038863 | 1.0004 | 0.99818 | 0.99612 | 0.73036 | 1.047 | 0.26951 | 0.00057185 | -0.0046985 | 7.7895e-05 | 6.7948e-06 | -5.5828e-05 | 9.2556e-07 | 6.1771e-05 | -0.00050753 | 8.4142e-06
10 | ETHANOL | -114 | 159.15 | 0.44768 | 0.46621 | 0.48353 | -0.20859 | -0.093382 | -0.097246 | -0.10086 | 0.91085 | 0.90733 | 0.90406 | 0.011871 | 0.010148 | 0.0086573 | 2.5364e-06 | 2.1645e-06 | 1.8437e-06 | 5.5055e-08 | 4.6984e-08 | 4.002e-08 | 5.005e-07 | 4.2712e-07 | 3.6382e-07
11 | ETHYLBENZENE | -95 | 178.15 | 0.38175 | 0.40248 | 0.42187 | -0.0084395 | -0.0032217 | -0.0033967 | -0.0035604 | 0.99678 | 0.99661 | 0.99645 | 0.48186 | 0.37844 | 0.30156 | 0.00019635 | 0.00012855 | 9.1158e-05 | 1.8494e-06 | 1.2108e-06 | 8.5861e-07 | 1.6812e-05 | 1.1007e-05 | 7.8055e-06
12 | ETHYLCYCLOHEXANE | -111.1 | 162.05 | 0.43762 | 0.45648 | 0.47412 | -0.1581 | -0.069186 | -0.072168 | -0.074956 | 0.93315 | 0.93037 | 0.92778 | 0.015896 | 0.013552 | 0.011534 | 3.4102e-06 | 2.9006e-06 | 2.4636e-06 | 3.0388e-08 | 2.5847e-08 | 2.1953e-08 | 2.7626e-07 | 2.3497e-07 | 1.9957e-07
13 | METHANOL | -97.6 | 175.55 | 0.39077 | 0.4112 | 0.43031 | -0.16334 | -0.063829 | -0.067166 | -0.070287 | 0.93817 | 0.93504 | 0.93213 | 0.017206 | 0.01454 | 0.012281 | 3.6963e-06 | 3.115e-06 | 2.6251e-06 | 1.1536e-07 | 9.7223e-08 | 8.1932e-08 | 1.0488e-06 | 8.8384e-07 | 7.4483e-07
14 | METHYLCYCLOHEXANE | -126.3 | 146.85 | 0.49037 | 0.50746 | 0.52345 | -0.15579 | -0.076392 | -0.079055 | -0.081545 | 0.92645 | 0.92399 | 0.92169 | 0.014426 | 0.0124 | 0.010627 | 3.0904e-06 | 2.6508e-06 | 2.2678e-06 | 3.1473e-08 | 2.6996e-08 | 2.3096e-08 | 2.8612e-07 | 2.4542e-07 | 2.0996e-07
15 | N-BUTANOL | -89.8 | 183.35 | 0.3637 | 0.38504 | 0.405 | -0.21517 | -0.078257 | -0.08285 | -0.087144 | 0.92473 | 0.92049 | 0.91655 | 0.014091 | 0.011847 | 0.0099654 | 3.0175e-06 | 2.5313e-06 | 2.1251e-06 | 4.0711e-08 | 3.4151e-08 | 2.8672e-08 | 3.701e-07 | 3.1047e-07 | 2.6065e-07
16 | N-HEPTANE | -91 | 182.15 | 0.36786 | 0.38907 | 0.40889 | -0.14818 | -0.054509 | -0.057651 | -0.060589 | 0.94695 | 0.94398 | 0.94121 | 0.020112 | 0.016899 | 0.014206 | 4.3334e-06 | 3.6292e-06 | 3.0424e-06 | 4.3243e-08 | 3.6216e-08 | 3.036e-08 | 3.9312e-07 | 3.2923e-07 | 2.76e-07
17 | N-HEXANE | -96 | 177.15 | 0.38522 | 0.40584 | 0.42512 | -0.13491 | -0.05197 | -0.054752 | -0.057353 | 0.94936 | 0.94672 | 0.94426 | 0.021089 | 0.017784 | 0.014995 | 4.5483e-06 | 3.8226e-06 | 3.214e-06 | 5.2777e-08 | 4.4356e-08 | 3.7294e-08 | 4.7979e-07 | 4.0324e-07 | 3.3903e-07
18 | NITROBENZENE | 5.7 | 278.85 | 0.032275 | 0.064733 | 0.095084 | 0.0053917 | 0.00017402 | 0.00034902 | 0.00051267 | 1.0002 | 1.0003 | 1.0005 | 0.85735 | 0.72729 | 0.61624 | 0.0012689 | 0.00056305 | 0.00033903 | 1.0311e-05 | 4.5754e-06 | 2.755e-06 | 9.3736e-05 | 4.1595e-05 | 2.5045e-05
19 | N-OCTANE | 125.1 | 398.25 | -0.38209 | -0.33574 | -0.29239 | -0.075595 | 0.028884 | 0.02538 | 0.022103 | 1.0293 | 1.0257 | 1.0223 | 0.034461 | 0.034952 | 0.035535 | 7.5352e-06 | 7.6465e-06 | 7.7788e-06 | 6.5965e-08 | 6.6939e-08 | 6.8098e-08 | 5.9969e-07 | 6.0854e-07 | 6.1907e-07
20 | N-PENTANE | 35.9 | 309.05 | -0.072532 | -0.036559 | -0.0029207 | -0.067524 | 0.0048977 | 0.0024686 | 0.00019722 | 1.0049 | 1.0025 | 1.0002 | 0.17562 | 0.2736 | 0.80676 | 4.4978e-05 | 7.9522e-05 | 0.00088145 | 6.2339e-07 | 1.1022e-06 | 1.2217e-05 | 5.6672e-06 | 1.002e-05 | 0.00011106
21 | TOLUENE | -95 | 178.15 | 0.38175 | 0.40248 | 0.42187 | 0.0081019 | 0.0030929 | 0.0032609 | 0.003418 | 1.0031 | 1.0033 | 1.0034 | 0.25242 | 0.22181 | 0.19388 | 7.1288e-05 | 6.0178e-05 | 5.0777e-05 | 7.7369e-07 | 6.5311e-07 | 5.5109e-07 | 7.0336e-06 | 5.9374e-06 | 5.0099e-06
22 | WATER | 0 | 273.15 | 0.052056 | 0.08385 | 0.11358 | -0.12585 | -0.0065512 | -0.010553 | -0.014294 | 0.99347 | 0.9895 | 0.98581 | 0.19073 | 0.09732 | 0.061594 | 4.9758e-05 | 2.2762e-05 | 1.3858e-05 | 2.762e-06 | 1.2635e-06 | 7.6923e-07 | 2.5109e-05 | 1.1486e-05 | 6.993e-06
1 | LDPE | 141.45 | 414.6 | -0.43883 | -0.39058 | -0.34545 | 0.0023847 | -0.0010465 | -0.0009314 | -0.00082379 | 0.99895 | 0.99907 | 0.99918
T= | 15 | 25 | 35
R= | 8.314 | kJ/molk

## Csr
No. a |  |  |  | z1 b |  |  | m1 c (105) |  |  | 15 | 25 | 30 |  | 0.3625-qm*lcsr/A
| 288.15 (K) | 298.15 (K) | 308.15 (K) | 288.15 (K) | 298.15 (K) | 308.15 (K) | 288.15 (K) | 298.15 (K) | 308.15 (K) | qm*Csr*L/A |  |  | 15 | 25 | 30 | n5 | n4 | n3 | n2 | n
1 | 0.96559 | 0.96016 | 0.9551 | 0.031353 | 0.023925 | 0.018682 | 0.0535 | 0.0405 | 0.0314 | 7.3958e-08 | 8.7218e-08 | 9.3487e-08 | 0.3625 | 0.3625 | 0.3625
2 | 0.95249 | 0.94747 | 0.9428 | 0.022512 | 0.018043 | 0.014607 | 0.0433 | 0.0345 | 0.0278 | 4.8903e-08 | 5.7119e-08 | 6.6508e-08 | 0.3625 | 0.3625 | 0.3625
3 | 0.97876 | 0.97293 | 0.96752 | 0.051799 | 0.035621 | 0.026008 | 0.0805 | 0.0544 | 0.0394 | 1.3344e-07 | 1.3477e-07 | 1.3246e-07 | 0.3625 | 0.3625 | 0.3625
4 | 0.93245 | 0.92787 | 0.92361 | 0.015727 | 0.013076 | 0.010897 | 0.0348 | 0.0288 | 0.024 | 3.1344e-08 | 3.9055e-08 | 4.4787e-08 | 0.3625 | 0.3625 | 0.3625
5 | 0.88604 | 0.8823 | 0.87881 | 0.0092632 | 0.0079725 | 0.0068411 | 0.0299 | 0.0257 | 0.022 | 1.5674e-08 | 2.0495e-08 | 2.3956e-08 | 0.3625 | 0.3625 | 0.3625
6 | 1.0007 | 1.0014 | 1.002 | 0.60069 | 0.4025 | 0.28913 | 3.6965 | 1.6553 | 0.9994 | 1.2105e-05 | 8.0274e-06 | 7.2861e-06 | 0.36249 | 0.36249 | 0.36249
7 | 0.99615 | 0.99396 | 0.99191 | 0.37264 | 0.18207 | 0.11334 | 0.916 | 0.3433 | 0.1971 | #VALUE! | 5.649e-07 | #VALUE! |  | 0.3625
8 | 1.0013 | 1.0014 | 1.0016 | 0.45295 | 0.39525 | 0.3433 | 1.4119 | 1.1145 | 0.8914 | #VALUE! | 4.5002e-06 | #VALUE! |  | 0.3625
9 | 1.0004 | 0.99818 | 0.99612 | 0.73036 | 1.047 | 0.26951 | 6.1771 | 50.7526 | 0.8414 | 2.4792e-05 | 0.00030344 | 6.8035e-06 | 0.36248 | 0.3622 | 0.36249
10 | 0.91085 | 0.90733 | 0.90406 | 0.011871 | 0.010148 | 0.0086572 | 0.0501 | 0.0427 | 0.0364 | 1.8759e-08 | 2.2298e-08 | 2.6744e-08 | 0.3625 | 0.3625 | 0.3625
11 | 0.99678 | 0.99661 | 0.99645 | 0.48186 | 0.37844 | 0.30156 | 1.6812 | 1.1007 | 0.7806 | 3.9744e-06 | 3.6202e-06 | 3.9056e-06 | 0.3625 | 0.3625 | 0.3625
12 | 0.93315 | 0.93037 | 0.92778 | 0.015895 | 0.013552 | 0.011534 | 0.0276 | 0.0235 | 0.02 | 7.9995e-08 | 8.904e-08 | 1.0416e-07 | 0.3625 | 0.3625 | 0.3625
13 | 0.93817 | 0.93504 | 0.93213 | 0.017206 | 0.01454 | 0.012281 | 0.1049 | 0.0884 | 0.0745 | 1.5712e-08 | 1.9502e-08 | 2.6388e-08 | 0.3625 | 0.3625 | 0.3625
14 | 0.92645 | 0.92399 | 0.92169 | 0.014426 | 0.0124 | 0.010627 | 0.0286 | 0.0245 | 0.021 | 7.8783e-08 | 1.1683e-07 | 1.3678e-07 | 0.3625 | 0.3625 | 0.3625
15 | 0.92473 | 0.92049 | 0.91655 | 0.014091 | 0.011847 | 0.0099653 | 0.037 | 0.031 | 0.0261 | 2.5687e-08 | 3.4823e-08 | 4.1363e-08 | 0.3625 | 0.3625 | 0.3625
16 | 0.94695 | 0.94398 | 0.94121 | 0.020112 | 0.016899 | 0.014206 | 0.0393 | 0.0329 | 0.0276 | 8.2327e-08 | 1.1507e-07 | 1.3139e-07 | 0.3625 | 0.3625 | 0.3625
17 | 0.94936 | 0.94672 | 0.94426 | 0.021089 | 0.017784 | 0.014995 | 0.048 | 0.0403 | 0.0339 | 1.1979e-07 | 1.6558e-07 | 1.9287e-07 | 0.3625 | 0.3625 | 0.3625
18 | 1.0002 | 1.0003 | 1.0005 | 0.85735 | 0.72729 | 0.61624 | 9.3736 | 4.1595 | 2.5045 | #VALUE! | 1.7427e-06 | #VALUE! |  | 0.3625
19 | 1.0293 | 1.0257 | 1.0223 | 0.034461 | 0.034952 | 0.035535 | 0.06 | 0.0609 | 0.0619 | 8.8894e-08 | 1.367e-07 | 1.9194e-07 | 0.3625 | 0.3625 | 0.3625
20 | 1.0049 | 1.0025 | 1.0002 | 0.17562 | 0.2736 | 0.80676 | 0.5667 | 1.002 | 11.1062 | 2.4053e-06 | 6.6642e-06 | #VALUE! | 0.3625 | 0.36249
21 | 1.0031 | 1.0033 | 1.0034 | 0.25242 | 0.22181 | 0.19388 | 0.7034 | 0.5937 | 0.501 | 1.9718e-06 | 2.5547e-06 | 3.0492e-06 | 0.3625 | 0.3625 | 0.3625
22 | 0.99347 | 0.9895 | 0.98581 | 0.19073 | 0.09732 | 0.061594 | 2.5109 | 1.1486 | 0.6993 | 1.423e-07 | 6.7418e-08 | 6.3692e-08 | 0.3625 | 0.3625 | 0.3625
LDPE | 0.99895 | 0.99907 | 0.99918
a according to Table 1; b as given in Eq. 17 (mol.%); c concentration of sorbate on sorbent surface (gr/gr polymer)
text in italic: no experimental sorption data reported

## Sheet3
No | z1 b |  |  | m1 c (105)
| 288.15 (K) | 298.15 (K) | 308.15 (K) | 288.15 (K) | 298.15 (K) | 308.15 (K)
1 | 0.031353 | 0.023925 | 0.018682 | 0.0535 | 0.0405 | 0.0314
2 | 0.022512 | 0.018043 | 0.014607 | 0.0433 | 0.0345 | 0.0278
3 | 0.051799 | 0.035621 | 0.026008 | 0.0805 | 0.0544 | 0.0394
4 | 0.015727 | 0.013076 | 0.010897 | 0.0348 | 0.0288 | 0.024
5 | 0.0092632 | 0.0079725 | 0.0068411 | 0.0299 | 0.0257 | 0.022
6 | 0.60069 | 0.4025 | 0.28913 | 3.6965 | 1.6553 | 0.9994
7 | 0.37264 | 0.18207 | 0.11334 | 0.916 | 0.3433 | 0.1971
8 | 0.45295 | 0.39525 | 0.3433 | 1.4119 | 1.1145 | 0.8914
9 | 0.73036 | 1.047 | 0.26951 | 6.1771 | 50.7526 | 0.8414
10 | 0.011871 | 0.010148 | 0.0086572 | 0.0501 | 0.0427 | 0.0364
11 | 0.48186 | 0.37844 | 0.30156 | 1.6812 | 1.1007 | 0.7806
12 | 0.015895 | 0.013552 | 0.011534 | 0.0276 | 0.0235 | 0.02
13 | 0.017206 | 0.01454 | 0.012281 | 0.1049 | 0.0884 | 0.0745
14 | 0.014426 | 0.0124 | 0.010627 | 0.0286 | 0.0245 | 0.021
15 | 0.014091 | 0.011847 | 0.0099653 | 0.037 | 0.031 | 0.0261
16 | 0.020112 | 0.016899 | 0.014206 | 0.0393 | 0.0329 | 0.0276
17 | 0.021089 | 0.017784 | 0.014995 | 0.048 | 0.0403 | 0.0339
18 | 0.85735 | 0.72729 | 0.61624 | 9.3736 | 4.1595 | 2.5045
19 | 0.034461 | 0.034952 | 0.035535 | 0.06 | 0.0609 | 0.0619
20 | 0.17562 | 0.2736 | 0.80676 | 0.5667 | 1.002 | 11.1062
21 | 0.25242 | 0.22181 | 0.19388 | 0.7034 | 0.5937 | 0.501
22 | 0.19073 | 0.09732 | 0.061594 | 2.5109 | 1.1486 | 0.6993
a according to Table 1; b as given in Eq. 17 (mol.%); c concentration of sorbate on sorbent surface (gr/gr polymer)
text in italic: no experimental sorption data reported

## Eq.
Index No. | Compound Name | T °C | n | n0 | n1 | n2 | n3 | n4 | n5 | n sols | [5 empty] | k sols = Ca^(n-1)/te
1 | 1-HEPTANOL | 15 | 179.6078 | 0.3625 | 0.8193 | 0.9542 | 0.6061 | -0.1801 | 0.0198 | 5.2211 | 5.2211 | -0.32155 | -0.32155 | -0.70322 | 0.007513 | 3.0007e-13 | 0.1782 | 1.1525
|  | 25 |  | 0.3625 | 0.8193 | 0.9542 | 0.6061 | -0.1801 | 0.0198 | 5.2211 | 5.2211 | -0.32155 | -0.32155 | -0.70322 | 0.011704 | 1.9493e-12 | 0.099194 | 0.54168
|  | 35 |  | 0.3625 | 0.8193 | 0.9542 | 0.6061 | -0.1801 | 0.0198 | 5.2211 | 5.2211 | -0.32155 | -0.32155 | -0.70322 | 0.016181 | 7.6501e-12 | 0.064652 | 0.312
2 | 1-HEXANOL | 15 | 157.5095 | 0.3625 | 0.8193 | 0.9542 | 0.6061 | -0.1801 | 0.0198 | 5.2211 | 5.2211 | -0.32155 | -0.32155 | -0.70322 | 0.006138 | 1.2784e-13 | 0.23277 | 1.6262
|  | 25 |  | 0.3625 | 0.8193 | 0.9542 | 0.6061 | -0.1801 | 0.0198 | 5.2211 | 5.2211 | -0.32155 | -0.32155 | -0.70322 | 0.008998 | 6.4249e-13 | 0.14041 | 0.84768
|  | 35 |  | 0.3625 | 0.8193 | 0.9542 | 0.6061 | -0.1801 | 0.0198 | 5.2211 | 5.2211 | -0.32155 | -0.32155 | -0.70322 | 0.013002 | 3.0386e-12 | 0.086322 | 0.45284
3 | 1-OCTANOL | 15 | 201.3348 | 0.3625 | 0.8193 | 0.9542 | 0.6061 | -0.1801 | 0.0198 | 5.2211 | 5.2211 | -0.32155 | -0.32155 | -0.70322 | 0.009009 | 6.4582e-13 | 0.14018 | 0.84592
|  | 25 |  | 0.3625 | 0.8193 | 0.9542 | 0.6061 | -0.1801 | 0.0198 | 5.2211 | 5.2211 | -0.32155 | -0.32155 | -0.70322 | 0.013464 | 3.5212e-12 | 0.08243 | 0.4267
|  | 35 |  | 0.3625 | 0.8193 | 0.9542 | 0.6061 | -0.1801 | 0.0198 | 5.2211 | 5.2211 | -0.32155 | -0.32155 | -0.70322 | 0.018271 | 1.2775e-11 | 0.055063 | 0.25368
4 | 1-PENTANOL | 15 | 135.9114 | 0.3625 | 0.8193 | 0.9542 | 0.6061 | -0.1801 | 0.0198 | 5.2211 | 5.2211 | -0.32155 | -0.32155 | -0.70322 | 0.004895 | 4.9185e-14 | 0.31391 | 2.3908
|  | 25 |  | 0.3625 | 0.8193 | 0.9542 | 0.6061 | -0.1801 | 0.0198 | 5.2211 | 5.2211 | -0.32155 | -0.32155 | -0.70322 | 0.00737 | 2.7669e-13 | 0.18279 | 1.1909
|  | 35 |  | 0.3625 | 0.8193 | 0.9542 | 0.6061 | -0.1801 | 0.0198 | 5.2211 | 5.2211 | -0.32155 | -0.32155 | -0.70322 | 0.010142 | 1.0648e-12 | 0.11987 | 0.69136
5 | 1-PROPANOL | 15 | 92.1061 | 0.3625 | 0.8193 | 0.9542 | 0.6061 | -0.1801 | 0.0198 | 5.2211 | 5.2211 | -0.32155 | -0.32155 | -0.70322 | 0.002849 | 5.0073e-15 | 0.64186 | 6.0105
|  | 25 |  | 0.3625 | 0.8193 | 0.9542 | 0.6061 | -0.1801 | 0.0198 | 5.2211 | 5.2211 | -0.32155 | -0.32155 | -0.70322 | 0.004334 | 2.9423e-14 | 0.36869 | 2.9416
|  | 35 |  | 0.3625 | 0.8193 | 0.9542 | 0.6061 | -0.1801 | 0.0198 | 5.2211 | 5.2211 | -0.32155 | -0.32155 | -0.70322 | 0.005918 | 1.0958e-13 | 0.24427 | 1.7305
6 | BENZENE | 15 | 110.2218 | 0.36249 | 0.8193 | 0.9542 | 0.6061 | -0.1801 | 0.0198 | 5.2211 | 5.2211 | -0.32156 | -0.32156 | -0.7032 | 0.017798 | 1.1436e-11 | 0.057007 | 0.26526
|  | 25 |  | 0.36249 | 0.8193 | 0.9542 | 0.6061 | -0.1801 | 0.0198 | 5.2211 | 5.2211 | -0.32155 | -0.32155 | -0.70321 | 0.026356 | 5.9981e-11 | 0.03393 | 0.13591
|  | 35 |  | 0.36249 | 0.8193 | 0.9542 | 0.6061 | -0.1801 | 0.0198 | 5.2211 | 5.2211 | -0.32155 | -0.32155 | -0.70321 | 0.039622 | 3.3527e-10 | 0.019797 | 0.067874
7 | BENZOYL-CHLORIDE | 25 | 158.3682 | 0.3625 | 0.8193 | 0.9542 | 0.6061 | -0.1801 | 0.0198 | 5.2211 | 5.2211 | -0.32155 | -0.32155 | -0.70322 | 0.008943 | 6.2608e-13 | 0.14155 | 0.85658
8 | CHLOROBENZENE | 25 | 132.8356 | 0.3625 | 0.8193 | 0.9542 | 0.6061 | -0.1801 | 0.0198 | 5.2211 | 5.2211 | -0.32155 | -0.32155 | -0.70321 | 0.021945 | 2.7685e-11 | 0.043222 | 0.18567
9 | CYCLOHEXANE | 15 | 129.7219 | 0.36248 | 0.8193 | 0.9542 | 0.6061 | -0.1801 | 0.0198 | 5.2211 | 5.2211 | -0.32157 | -0.32157 | -0.70318 | 0.021813 | 2.6989e-11 | 0.043571 | 0.18757
|  | 25 |  | 0.3622 | 0.8193 | 0.9542 | 0.6061 | -0.1801 | 0.0198 | 5.2211 | 5.2211 | -0.32178 | -0.32178 | -0.70275 | 0.032494 | 1.4515e-10 | 0.025749 | 0.095001
|  | 35 |  | 0.36249 | 0.8193 | 0.9542 | 0.6061 | -0.1801 | 0.0198 | 5.2211 | 5.2211 | -0.32155 | -0.32155 | -0.70321 | 0.043945 | 5.1908e-10 | 0.017265 | 0.056899
10 | ETHANOL | 15 | 70.1995 | 0.3625 | 0.8193 | 0.9542 | 0.6061 | -0.1801 | 0.0198 | 5.2211 | 5.2211 | -0.32155 | -0.32155 | -0.70322 | 0.002035 | 1.21e-15 | 1.0013 | 10.661
|  | 25 |  | 0.3625 | 0.8193 | 0.9542 | 0.6061 | -0.1801 | 0.0198 | 5.2211 | 5.2211 | -0.32155 | -0.32155 | -0.70322 | 0.002838 | 4.9262e-15 | 0.64515 | 6.0502
|  | 35 |  | 0.3625 | 0.8193 | 0.9542 | 0.6061 | -0.1801 | 0.0198 | 5.2211 | 5.2211 | -0.32155 | -0.32155 | -0.70322 | 0.003993 | 2.0819e-14 | 0.41086 | 3.3823
11 | ETHYLBENZENE | 15 | 152.9848 | 0.3625 | 0.8193 | 0.9542 | 0.6061 | -0.1801 | 0.0198 | 5.2211 | 5.2211 | -0.32155 | -0.32155 | -0.70321 | 0.012848 | 2.8896e-12 | 0.087693 | 0.46212
|  | 25 |  | 0.3625 | 0.8193 | 0.9542 | 0.6061 | -0.1801 | 0.0198 | 5.2211 | 5.2211 | -0.32155 | -0.32155 | -0.70321 | 0.017875 | 1.1646e-11 | 0.056682 | 0.26333
|  | 35 |  | 0.3625 | 0.8193 | 0.9542 | 0.6061 | -0.1801 | 0.0198 | 5.2211 | 5.2211 | -0.32155 | -0.32155 | -0.70321 | 0.027192 | 6.8432e-11 | 0.032558 | 0.12888
12 | ETHYLCYCLOHEXANE | 15 | 171.7413 | 0.3625 | 0.8193 | 0.9542 | 0.6061 | -0.1801 | 0.0198 | 5.2211 | 5.2211 | -0.32155 | -0.32155 | -0.70322 | 0.015752 | 6.8298e-12 | 0.066989 | 0.32661
|  | 25 |  | 0.3625 | 0.8193 | 0.9542 | 0.6061 | -0.1801 | 0.0198 | 5.2211 | 5.2211 | -0.32155 | -0.32155 | -0.70322 | 0.020592 | 2.1164e-11 | 0.047014 | 0.20694
|  | 35 |  | 0.3625 | 0.8193 | 0.9542 | 0.6061 | -0.1801 | 0.0198 | 5.2211 | 5.2211 | -0.32155 | -0.32155 | -0.70322 | 0.028303 | 8.1035e-11 | 0.03088 | 0.12038
13 | METHANOL | 15 | 48.771 | 0.3625 | 0.8193 | 0.9542 | 0.6061 | -0.1801 | 0.0198 | 5.2211 | 5.2211 | -0.32155 | -0.32155 | -0.70322 | 0.000814 | 2.5294e-17 | 3.3609 | 50.7665
|  | 25 |  | 0.3625 | 0.8193 | 0.9542 | 0.6061 | -0.1801 | 0.0198 | 5.2211 | 5.2211 | -0.32155 | -0.32155 | -0.70322 | 0.001199 | 1.2972e-16 | 2.0145 | 26.2485
|  | 35 |  | 0.3625 | 0.8193 | 0.9542 | 0.6061 | -0.1801 | 0.0198 | 5.2211 | 5.2211 | -0.32155 | -0.32155 | -0.70322 | 0.001925 | 9.5699e-16 | 1.0776 | 11.7194
14 | METHYLCYCLOHEXANE | 15 | 150.4185 | 0.3625 | 0.8193 | 0.9542 | 0.6061 | -0.1801 | 0.0198 | 5.2211 | 5.2211 | -0.32155 | -0.32155 | -0.70322 | 0.014971 | 5.5104e-12 | 0.071646 | 0.35616
|  | 25 |  | 0.3625 | 0.8193 | 0.9542 | 0.6061 | -0.1801 | 0.0198 | 5.2211 | 5.2211 | -0.32155 | -0.32155 | -0.70322 | 0.025916 | 5.5866e-11 | 0.034693 | 0.13987
|  | 35 |  | 0.3625 | 0.8193 | 0.9542 | 0.6061 | -0.1801 | 0.0198 | 5.2211 | 5.2211 | -0.32155 | -0.32155 | -0.70322 | 0.035398 | 2.0832e-10 | 0.022977 | 0.082244
15 | N-BUTANOL | 15 | 113.8736 | 0.3625 | 0.8193 | 0.9542 | 0.6061 | -0.1801 | 0.0198 | 5.2211 | 5.2211 | -0.32155 | -0.32155 | -0.70322 | 0.003773 | 1.6389e-14 | 0.44281 | 3.725
|  | 25 |  | 0.3625 | 0.8193 | 0.9542 | 0.6061 | -0.1801 | 0.0198 | 5.2211 | 5.2211 | -0.32155 | -0.32155 | -0.70322 | 0.006105 | 1.2496e-13 | 0.23443 | 1.6412
|  | 35 |  | 0.3625 | 0.8193 | 0.9542 | 0.6061 | -0.1801 | 0.0198 | 5.2211 | 5.2211 | -0.32155 | -0.32155 | -0.70322 | 0.008613 | 5.342e-13 | 0.14876 | 0.91323
16 | N-HEPTANE | 15 | 167.981 | 0.3625 | 0.8193 | 0.9542 | 0.6061 | -0.1801 | 0.0198 | 5.2211 | 5.2211 | -0.32155 | -0.32155 | -0.70322 | 0.011385 | 1.7347e-12 | 0.10288 | 0.56779
|  | 25 |  | 0.3625 | 0.8193 | 0.9542 | 0.6061 | -0.1801 | 0.0198 | 5.2211 | 5.2211 | -0.32155 | -0.32155 | -0.70322 | 0.019008 | 1.5096e-11 | 0.052259 | 0.23716
|  | 35 |  | 0.3625 | 0.8193 | 0.9542 | 0.6061 | -0.1801 | 0.0198 | 5.2211 | 5.2211 | -0.32155 | -0.32155 | -0.70322 | 0.025872 | 5.5467e-11 | 0.034771 | 0.14028
17 | N-HEXANE | 15 | 146.1293 | 0.3625 | 0.8193 | 0.9542 | 0.6061 | -0.1801 | 0.0198 | 5.2211 | 5.2211 | -0.32155 | -0.32155 | -0.70322 | 0.013563 | 3.6318e-12 | 0.081635 | 0.42141
|  | 25 |  | 0.3625 | 0.8193 | 0.9542 | 0.6061 | -0.1801 | 0.0198 | 5.2211 | 5.2211 | -0.32155 | -0.32155 | -0.70322 | 0.02233 | 2.9794e-11 | 0.04224 | 0.18026
|  | 35 |  | 0.3625 | 0.8193 | 0.9542 | 0.6061 | -0.1801 | 0.0198 | 5.2211 | 5.2211 | -0.32155 | -0.32155 | -0.70322 | 0.030921 | 1.1772e-10 | 0.027473 | 0.10354
18 | NITROBENZENE | 25 | 141.4753 | 0.3625 | 0.8193 | 0.9542 | 0.6061 | -0.1801 | 0.0198 | 5.2211 | 5.2211 | -0.32155 | -0.32155 | -0.70322 | 0.002277 | 1.9443e-15 | 0.86312 | 8.8039
19 | N-OCTANE | 15 | 189.7928 | 0.3625 | 0.8193 | 0.9542 | 0.6061 | -0.1801 | 0.0198 | 5.2211 | 5.2211 | -0.32155 | -0.32155 | -0.70322 | 0.008052 | 4.0201e-13 | 0.16261 | 1.0242
|  | 25 |  | 0.3625 | 0.8193 | 0.9542 | 0.6061 | -0.1801 | 0.0198 | 5.2211 | 5.2211 | -0.32155 | -0.32155 | -0.70322 | 0.012199 | 2.3217e-12 | 0.09391 | 0.50478
|  | 35 |  | 0.3625 | 0.8193 | 0.9542 | 0.6061 | -0.1801 | 0.0198 | 5.2211 | 5.2211 | -0.32155 | -0.32155 | -0.70322 | 0.016852 | 9.0814e-12 | 0.061272 | 0.29114
20 | N-PENTANE | 15 | 124.3021 | 0.3625 | 0.8193 | 0.9542 | 0.6061 | -0.1801 | 0.0198 | 5.2211 | 5.2211 | -0.32155 | -0.32155 | -0.70321 | 0.023067 | 3.4171e-11 | 0.040466 | 0.17056
|  | 25 |  | 0.36249 | 0.8193 | 0.9542 | 0.6061 | -0.1801 | 0.0198 | 5.2211 | 5.2211 | -0.32155 | -0.32155 | -0.70321 | 0.036146 | 2.2755e-10 | 0.022351 | 0.079363
21 | TOLUENE | 15 | 132.248 | 0.3625 | 0.8193 | 0.9542 | 0.6061 | -0.1801 | 0.0198 | 5.2211 | 5.2211 | -0.32155 | -0.32155 | -0.70321 | 0.015235 | 5.9324e-12 | 0.07001 | 0.34571
|  | 25 |  | 0.3625 | 0.8193 | 0.9542 | 0.6061 | -0.1801 | 0.0198 | 5.2211 | 5.2211 | -0.32155 | -0.32155 | -0.70321 | 0.023386 | 3.6211e-11 | 0.039738 | 0.16662
|  | 35 |  | 0.3625 | 0.8193 | 0.9542 | 0.6061 | -0.1801 | 0.0198 | 5.2211 | 5.2211 | -0.32155 | -0.32155 | -0.70321 | 0.033077 | 1.5646e-10 | 0.025131 | 0.092312
22 | WATER | 15 | 25.7345 | 0.3625 | 0.8193 | 0.9542 | 0.6061 | -0.1801 | 0.0198 | 5.2211 | 5.2211 | -0.32155 | -0.32155 | -0.70322 | 0.000308 | 4.1821e-19 | 12.1408 | 265.7419
|  | 25 |  | 0.3625 | 0.8193 | 0.9542 | 0.6061 | -0.1801 | 0.0198 | 5.2211 | 5.2211 | -0.32155 | -0.32155 | -0.70322 | 0.000319 | 4.8498e-19 | 11.5906 | 250.3246
|  | 35 |  | 0.3625 | 0.8193 | 0.9542 | 0.6061 | -0.1801 | 0.0198 | 5.2211 | 5.2211 | -0.32155 | -0.32155 | -0.70322 | 0.000495 | 3.0987e-18 | 6.4854 | 118.4418

## Csr-Qm
No. a | m1 c (105)
| 15 | 25 | 30 | k
1 | 0.0535 | 0.0405 | 0.0314
2 | 0.0433 | 0.0345 | 0.0278
3 | 0.0805 | 0.0544 | 0.0394
4 | 0.0348 | 0.0288 | 0.024
5 | 0.0299 | 0.0257 | 0.022
6 | 3.6965 | 1.6553 | 0.9994
7 | 0.916 | 0.3433 | 0.1971
8 | 1.4119 | 1.1145 | 0.8914
9 | 6.1771 | 50.7526 | 0.8414
10 | 0.0501 | 0.0427 | 0.0364
11 | 1.6812 | 1.1007 | 0.7806
12 | 0.0276 | 0.0235 | 0.02
13 | 0.1049 | 0.0884 | 0.0745
14 | 0.0286 | 0.0245 | 0.021
15 | 0.037 | 0.031 | 0.0261
16 | 0.0393 | 0.0329 | 0.0276
17 | 0.048 | 0.0403 | 0.0339
18 | 9.3736 | 4.1595 | 2.5045
19 | 0.06 | 0.0609 | 0.0619
20 | 0.5667 | 1.002 | 11.1062
21 | 0.7034 | 0.5937 | 0.501
22 | 2.5109 | 1.1486 | 0.6993
LDPE
a according to Table 1; b as given in Eq. 17 (mol.%); c concentration of sorbate on sorbent surface (gr/gr polymer)
text in italic: no experimental sorption data reported

## Sheet9
3.0007e-13 | 0.1782 | 1.1525
1.9493e-12 | 0.099194 | 0.54168
7.6501e-12 | 0.064652 | 0.312
1.2784e-13 | 0.23277 | 1.6262
6.4249e-13 | 0.14041 | 0.84768
3.0386e-12 | 0.086322 | 0.45284
6.4582e-13 | 0.14018 | 0.84592
3.5212e-12 | 0.08243 | 0.4267
1.2775e-11 | 0.055063 | 0.25368
4.9185e-14 | 0.31391 | 2.3908
2.7669e-13 | 0.18279 | 1.1909
1.0648e-12 | 0.11987 | 0.69136
5.0073e-15 | 0.64186 | 6.0105
2.9423e-14 | 0.36869 | 2.9416
1.0958e-13 | 0.24427 | 1.7305
1.1436e-11 | 0.057007 | 0.26526
5.9981e-11 | 0.03393 | 0.13591
3.3527e-10 | 0.019797 | 0.067874
6.2608e-13 | 0.14155 | 0.85658
2.7685e-11 | 0.043222 | 0.18567
2.6989e-11 | 0.043571 | 0.18757
1.4515e-10 | 0.025749 | 0.095001
5.1908e-10 | 0.017265 | 0.056899
1.21e-15 | 1.0013 | 10.661
4.9262e-15 | 0.64515 | 6.0502
2.0819e-14 | 0.41086 | 3.3823
2.8896e-12 | 0.087693 | 0.46212
1.1646e-11 | 0.056682 | 0.26333
6.8432e-11 | 0.032558 | 0.12888
6.8298e-12 | 0.066989 | 0.32661
2.1164e-11 | 0.047014 | 0.20694
8.1035e-11 | 0.03088 | 0.12038
2.5294e-17 | 3.3609 | 50.7665
1.2972e-16 | 2.0145 | 26.2485
9.5699e-16 | 1.0776 | 11.7194
5.5104e-12 | 0.071646 | 0.35616
5.5866e-11 | 0.034693 | 0.13987
2.0832e-10 | 0.022977 | 0.082244
1.6389e-14 | 0.44281 | 3.725
1.2496e-13 | 0.23443 | 1.6412
5.342e-13 | 0.14876 | 0.91323
1.7347e-12 | 0.10288 | 0.56779
1.5096e-11 | 0.052259 | 0.23716
5.5467e-11 | 0.034771 | 0.14028
3.6318e-12 | 0.081635 | 0.42141
2.9794e-11 | 0.04224 | 0.18026
1.1772e-10 | 0.027473 | 0.10354
1.9443e-15 | 0.86312 | 8.8039
4.0201e-13 | 0.16261 | 1.0242
2.3217e-12 | 0.09391 | 0.50478
9.0814e-12 | 0.061272 | 0.29114
3.4171e-11 | 0.040466 | 0.17056
2.2755e-10 | 0.022351 | 0.079363
5.9324e-12 | 0.07001 | 0.34571
3.6211e-11 | 0.039738 | 0.16662
1.5646e-10 | 0.025131 | 0.092312
4.1821e-19 | 12.1408 | 265.7419
4.8498e-19 | 11.5906 | 250.3246
3.0987e-18 | 6.4854 | 118.4418

## Sheet10
Compound Name | T °C |  | Using values of
|  |  | Set #1 | Set #2 | Set #3 |  | n |  | Csr | Qm | Mw
1-HEPTANOL | 15 | α |  |  |  | 5.2211 | -0.32155 | -0.70322 | 0.0535 | 0.007513 | 116.2013
β
γ
| 25 | α |  |  |  | 5.2211 | -0.32155 | -0.70322 | 0.0405 | 0.011704 | 116.2013
β
γ
| 35 | α |  |  |  | 5.2211 | -0.32155 | -0.70322 | 0.0314 | 0.016181 | 116.2013
β
γ
1-HEXANOL | 15 | α |  |  |  | 5.2211 | -0.32155 | -0.70322 | 0.0433 | 0.006138 | 102.18
β
γ
| 25 | α |  |  |  | 5.2211 | -0.32155 | -0.70322 | 0.0345 | 0.008998 | 102.18
β
γ
| 35 | α |  |  |  | 5.2211 | -0.32155 | -0.70322 | 0.0278 | 0.013002 | 102.18
β
γ
1-OCTANOL | 15 | α |  |  |  | 5.2211 | -0.32155 | -0.70322 | 0.0805 | 0.009009 | 130.23
β
γ
| 25 | α |  |  |  | 5.2211 | -0.32155 | -0.70322 | 0.0544 | 0.013464 | 130.23
β
γ
| 35 | α |  |  |  | 5.2211 | -0.32155 | -0.70322 | 0.0394 | 0.018271 | 130.23
β
γ
1-PENTANOL | 15 | α |  |  |  | 5.2211 | -0.32155 | -0.70322 | 0.0348 | 0.004895 | 88.15
β
γ
| 25 | α |  |  |  | 5.2211 | -0.32155 | -0.70322 | 0.0288 | 0.00737 | 88.15
β
γ
| 35 | α |  |  |  | 5.2211 | -0.32155 | -0.70322 | 0.024 | 0.010142 | 88.15
β
γ
1-PROPANOL | 15 | α |  |  |  | 5.2211 | -0.32155 | -0.70322 | 0.0299 | 0.002849 | 60.1
β
γ
| 25 | α |  |  |  | 5.2211 | -0.32155 | -0.70322 | 0.0257 | 0.004334 | 60.1
β
γ
| 35 | α |  |  |  | 5.2211 | -0.32155 | -0.70322 | 0.022 | 0.005918 | 60.1
β
γ
BENZENE | 15 | α |  |  |  | 5.2211 | -0.32156 | -0.7032 | 3.6965 | 0.017798 | 78.11
β
γ
| 25 | α |  |  |  | 5.2211 | -0.32155 | -0.70321 | 1.6553 | 0.026356 | 78.11
β
γ
| 35 | α |  |  |  | 5.2211 | -0.32155 | -0.70321 | 0.9994 | 0.039622 | 78.11
β
γ
BENZOYL-CHLORIDE | 25 | α |  |  |  | 5.2211 | -0.32155 | -0.70322 | 0.3433 | 0.008943 | 124.453
β
γ
CHLOROBENZENE | 25 | α |  |  |  | 5.2211 | -0.32155 | -0.70321 | 1.1145 | 0.021945 | 112.56
β
γ
CYCLOHEXANE | 15 | α |  |  |  | 5.2211 | -0.32157 | -0.70318 | 6.1771 | 0.021813 | 84.16
β
γ
| 25 | α |  |  |  | 5.2211 | -0.32178 | -0.70275 | 50.7526 | 0.032494 | 84.16
β
γ
| 35 | α |  |  |  | 5.2211 | -0.32155 | -0.70321 | 0.8414 | 0.043945 | 84.16
β
γ
ETHANOL | 15 | α |  |  |  | 5.2211 | -0.32155 | -0.70322 | 0.0501 | 0.002035 | 46.07
β
γ
| 25 | α |  |  |  | 5.2211 | -0.32155 | -0.70322 | 0.0427 | 0.002838 | 46.07
β
γ
| 35 | α |  |  |  | 5.2211 | -0.32155 | -0.70322 | 0.0364 | 0.003993 | 46.07
β
γ
ETHYLBENZENE | 15 | α |  |  |  | 5.2211 | -0.32155 | -0.70321 | 1.6812 | 0.012848 | 106.17
β
γ
| 25 | α |  |  |  | 5.2211 | -0.32155 | -0.70321 | 1.1007 | 0.017875 | 106.17
β
γ
| 35 | α |  |  |  | 5.2211 | -0.32155 | -0.70321 | 0.7806 | 0.027192 | 106.17
β
γ
ETHYLCYCLOHEXANE | 15 | α |  |  |  | 5.2211 | -0.32155 | -0.70322 | 0.0276 | 0.015752 | 112.22
β
γ
| 25 | α |  |  |  | 5.2211 | -0.32155 | -0.70322 | 0.0235 | 0.020592 | 112.22
β
γ
| 35 | α |  |  |  | 5.2211 | -0.32155 | -0.70322 | 0.02 | 0.028303 | 112.22
β
γ
METHANOL | 15 | α |  |  |  | 5.2211 | -0.32155 | -0.70322 | 0.1049 | 0.000814 | 32.04
β
γ
| 25 | α |  |  |  | 5.2211 | -0.32155 | -0.70322 | 0.0884 | 0.001199 | 32.04
β
γ
| 35 | α |  |  |  | 5.2211 | -0.32155 | -0.70322 | 0.0745 | 0.001925 | 32.04
β
γ
METHYLCYCLOHEXANE | 15 | α |  |  |  | 5.2211 | -0.32155 | -0.70322 | 0.0286 | 0.014971 | 98.19
β
γ
| 25 | α |  |  |  | 5.2211 | -0.32155 | -0.70322 | 0.0245 | 0.025916 | 98.19
β
γ
| 35 | α |  |  |  | 5.2211 | -0.32155 | -0.70322 | 0.021 | 0.035398 | 98.19
β
γ
N-BUTANOL | 15 | α |  |  |  | 5.2211 | -0.32155 | -0.70322 | 0.037 | 0.003773 | 74.12
β
γ
| 25 | α |  |  |  | 5.2211 | -0.32155 | -0.70322 | 0.031 | 0.006105 | 74.12
β
γ
| 35 | α |  |  |  | 5.2211 | -0.32155 | -0.70322 | 0.0261 | 0.008613 | 74.12
β
γ
N-HEPTANE | 15 | α |  |  |  | 5.2211 | -0.32155 | -0.70322 | 0.0393 | 0.011385 | 100.21
β
γ
| 25 | α |  |  |  | 5.2211 | -0.32155 | -0.70322 | 0.0329 | 0.019008 | 100.21
β
γ
| 35 | α |  |  |  | 5.2211 | -0.32155 | -0.70322 | 0.0276 | 0.025872 | 100.21
β
γ
N-HEXANE | 15 | α |  |  |  | 5.2211 | -0.32155 | -0.70322 | 0.048 | 0.013563 | 86.18
β
γ
| 25 | α |  |  |  | 5.2211 | -0.32155 | -0.70322 | 0.0403 | 0.02233 | 86.18
β
γ
| 35 | α |  |  |  | 5.2211 | -0.32155 | -0.70322 | 0.0339 | 0.030921 | 86.18
β
γ
NITROBENZENE | 25 | α |  |  |  | 5.2211 | -0.32155 | -0.70322 | 4.1595 | 0.002277 | 123.06
β
γ
N-OCTANE | 15 | α |  |  |  | 5.2211 | -0.32155 | -0.70322 | 0.06 | 0.008052 | 114.23
β
γ
| 25 | α |  |  |  | 5.2211 | -0.32155 | -0.70322 | 0.0609 | 0.012199 | 114.23
β
γ
| 35 | α |  |  |  | 5.2211 | -0.32155 | -0.70322 | 0.0619 | 0.016852 | 114.23
β
γ
N-PENTANE | 15 | α |  |  |  | 5.2211 | -0.32155 | -0.70321 | 0.5667 | 0.023067 | 72.15
β
γ
| 25 | α |  |  |  | 5.2211 | -0.32155 | -0.70321 | 1.002 | 0.036146 | 72.15
β
γ
TOLUEn | 15 | α |  |  |  | 5.2211 | -0.32155 | -0.70321 | 0.7034 | 0.015235 | 92.14
β
γ
| 25 | α |  |  |  | 5.2211 | -0.32155 | -0.70321 | 0.5937 | 0.023386 | 92.14
β
γ
| 35 | α |  |  |  | 5.2211 | -0.32155 | -0.70321 | 0.501 | 0.033077 | 92.14
β
γ
WATER | 15 | α |  |  |  | 5.2211 | -0.32155 | -0.70322 | 2.5109 | 0.000308 | 18.015
β
γ
| 25 | α |  |  |  | 5.2211 | -0.32155 | -0.70322 | 1.1486 | 0.000319 | 18.015
β
γ
| 35 | α |  |  |  | 5.2211 | -0.32155 | -0.70322 | 0.6993 | 0.000495 | 18.015
β
γ

## Sheet10 (2)
Compound Name | T °C |  | Using values of
|  |  | Set #1 | Set #2 | Set #3 |  | n |  | Csr | Qm | Mw
1-HEPTANOL | 15 | α | 0.61261 | 1.7868 | 1.9895 | 5.2211 | -0.32155 | -0.70322 | 0.0535 | 0.007513 | 116.2013
| 25 | α | 0.73574 | 1.7733 | 1.8529 | 5.2211 | -0.32155 | -0.70322 | 0.0405 | 0.011704 | 116.2013
| 35 | α | 0.79129 | 1.7748 | 1.8048 | 5.2211 | -0.32155 | -0.70322 | 0.0314 | 0.016181 | 116.2013
1-HEXANOL | 15 | α | 1.1066 | 1.4024 | 0.92342 | 5.2211 | -0.32155 | -0.70322 | 0.0433 | 0.006138 | 102.18
| 25 | α | 0.53153 | 1.4249 | 1.5676 | 5.2211 | -0.32155 | -0.70322 | 0.0345 | 0.008998 | 102.18
| 35 | α | 1.1321 | 1.8288 | 1.506 | 5.2211 | -0.32155 | -0.70322 | 0.0278 | 0.013002 | 102.18
1-OCTANOL | 15 | α | 0.51802 | 1.4745 | 1.6366 | 5.2211 | -0.32155 | -0.70322 | 0.0805 | 0.009009 | 130.23
| 25 | α | 0.6036 | 1.6156 | 1.7613 | 5.2211 | -0.32155 | -0.70322 | 0.0544 | 0.013464 | 130.23
| 35 | α | 0.68919 | 1.7568 | 1.8859 | 5.2211 | -0.32155 | -0.70322 | 0.0394 | 0.018271 | 130.23
1-PENTANOL | 15 | α | 0.71321 | 1.5871 | 1.6231 | 5.2211 | -0.32155 | -0.70322 | 0.0348 | 0.004895 | 88.15
| 25 | α | 0.90841 | 1.6997 | 1.6096 | 5.2211 | -0.32155 | -0.70322 | 0.0288 | 0.00737 | 88.15
| 35 | α | 1.018 | 1.6712 | 1.4715 | 5.2211 | -0.32155 | -0.70322 | 0.024 | 0.010142 | 88.15
1-PROPANOL | 15 | α | 1.2132 | 1.7838 | 1.458 | 5.2211 | -0.32155 | -0.70322 | 0.0299 | 0.002849 | 60.1
| 25 | α | 1.7132 | 1.9805 | 1.2928 | 5.2211 | -0.32155 | -0.70322 | 0.0257 | 0.004334 | 60.1
| 35 | α | 0.61562 | 1.5991 | 1.7372 | 5.2211 | -0.32155 | -0.70322 | 0.022 | 0.005918 | 60.1
BENZENE | 15 | α | 0.90841 | 1.8964 | 1.8889 | 5.2211 | -0.32156 | -0.7032 | 3.6965 | 0.017798 | 78.11
| 25 | α | 0.56607 | 1.7087 | 1.964 | 5.2211 | -0.32155 | -0.70321 | 1.6553 | 0.026356 | 78.11
| 35 | α | 1.4339 | 1.5961 | 1 | 5.2211 | -0.32155 | -0.70321 | 0.9994 | 0.039622 | 78.11
BENZOYL-CHLORIDE | 25 | α | 1.8183 | 1.9384 | 1.2898 | 5.2211 | -0.32155 | -0.70322 | 0.3433 | 0.008943 | 124.453
CHLOROBENZENE | 25 | α | 1.2883 | 1.9174 | 1.4159 | 5.2211 | -0.32155 | -0.70321 | 1.1145 | 0.021945 | 112.56
CYCLOHEXANE | 15 | α | 0.52252 | 1.7102 | 1.9715 | 5.2211 | -0.32157 | -0.70318 | 6.1771 | 0.021813 | 84.16
| 25 | α | 0.56907 | 1.7087 | 1.9309 | 5.2211 | -0.32178 | -0.70275 | 50.7526 | 0.032494 | 84.16
| 35 | α | 0.61562 | 1.7072 | 1.8904 | 5.2211 | -0.32155 | -0.70321 | 0.8414 | 0.043945 | 84.16
ETHANOL | 15 | α | 0.66216 | 1.7057 | 1.8498 | 5.2211 | -0.32155 | -0.70322 | 0.0501 | 0.002035 | 46.07
| 25 | α | 0.70871 | 1.7042 | 1.8093 | 5.2211 | -0.32155 | -0.70322 | 0.0427 | 0.002838 | 46.07
| 35 | α | 0.75526 | 1.7027 | 1.7688 | 5.2211 | -0.32155 | -0.70322 | 0.0364 | 0.003993 | 46.07
ETHYLBENZENE | 15 | α | 0.78679 | 1.3258 | 1.2132 | 5.2211 | -0.32155 | -0.70321 | 1.6812 | 0.012848 | 106.17
| 25 | α | 1.9625 | 1.8874 | 1.0315 | 5.2211 | -0.32155 | -0.70321 | 1.1007 | 0.017875 | 106.17
| 35 | α | 1.1622 | 1.9715 | 1.7973 | 5.2211 | -0.32155 | -0.70321 | 0.7806 | 0.027192 | 106.17
ETHYLCYCLOHEXANE | 15 | α | 0.86486 | 1.7823 | 1.7913 | 5.2211 | -0.32155 | -0.70322 | 0.0276 | 0.015752 | 112.22
| 25 | α | 0.60661 | 1.7628 | 1.9955 | 5.2211 | -0.32155 | -0.70322 | 0.0235 | 0.020592 | 112.22
| 35 | α | 0.61411 | 1.6381 | 1.8198 | 5.2211 | -0.32155 | -0.70322 | 0.02 | 0.028303 | 112.22
METHANOL | 15 | α | 0.64114 | 1.7538 | 1.9595 | 5.2211 | -0.32155 | -0.70322 | 0.1049 | 0.000814 | 32.04
| 25 | α | 0.74024 | 1.7958 | 1.9489 | 5.2211 | -0.32155 | -0.70322 | 0.0884 | 0.001199 | 32.04
| 35 | α | 0.74775 | 1.6712 | 1.7733 | 5.2211 | -0.32155 | -0.70322 | 0.0745 | 0.001925 | 32.04
METHYLCYCLOHEXANE | 15 | α | 0.77477 | 1.7868 | 1.9129 | 5.2211 | -0.32155 | -0.70322 | 0.0286 | 0.014971 | 98.19
| 25 | α | 0.88138 | 1.7042 | 1.7267 | 5.2211 | -0.32155 | -0.70322 | 0.0245 | 0.025916 | 98.19
| 35 | α | 0.90841 | 1.8198 | 1.8664 | 5.2211 | -0.32155 | -0.70322 | 0.021 | 0.035398 | 98.19
N-BUTANOL | 15 | α | 0.98799 | 1.6216 | 1.5405 | 5.2211 | -0.32155 | -0.70322 | 0.037 | 0.003773 | 74.12
| 25 | α | 1.0345 | 1.9775 | 1.9955 | 5.2211 | -0.32155 | -0.70322 | 0.031 | 0.006105 | 74.12
| 35 | α | 1.0691 | 1.9685 | 1.9595 | 5.2211 | -0.32155 | -0.70322 | 0.0261 | 0.008613 | 74.12
N-HEPTANE | 15 | α | 1.4084 | 1.961 | 1.7162 | 5.2211 | -0.32155 | -0.70322 | 0.0393 | 0.011385 | 100.21
| 25 | α | 1.542 | 1.994 | 1.6697 | 5.2211 | -0.32155 | -0.70322 | 0.0329 | 0.019008 | 100.21
| 35 | α | 1.9159 | 1.9775 | 1.3904 | 5.2211 | -0.32155 | -0.70322 | 0.0276 | 0.025872 | 100.21
N-HEXANE | 15 | α | 0.51652 | 1.033 | 1.2643 | 5.2211 | -0.32155 | -0.70322 | 0.048 | 0.013563 | 86.18
| 25 | α | 0.73574 | 1.7733 | 1.8529 | 5.2211 | -0.32155 | -0.70322 | 0.0403 | 0.02233 | 86.18
| 35 | α | 0.52252 | 1.7102 | 1.9715 | 5.2211 | -0.32155 | -0.70322 | 0.0339 | 0.030921 | 86.18
NITROBENZENE | 25 | α | 1.1622 | 1.9715 | 1.7973 | 5.2211 | -0.32155 | -0.70322 | 4.1595 | 0.002277 | 123.06
N-OCTANE | 15 | α | 0.90841 | 1.8198 | 1.8664 | 5.2211 | -0.32155 | -0.70322 | 0.06 | 0.008052 | 114.23
| 25 | α | 1.4084 | 1.961 | 1.7162 | 5.2211 | -0.32155 | -0.70322 | 0.0609 | 0.012199 | 114.23
| 35 | α | 1.9159 | 1.9775 | 1.3904 | 5.2211 | -0.32155 | -0.70322 | 0.0619 | 0.016852 | 114.23
N-PENTANE | 15 | α | 0.61411 | 1.6381 | 1.8198 | 5.2211 | -0.32155 | -0.70321 | 0.5667 | 0.023067 | 72.15
| 25 | α | 0.88138 | 1.7042 | 1.7267 | 5.2211 | -0.32155 | -0.70321 | 1.002 | 0.036146 | 72.15
TOLUEn | 15 | α | 1.018 | 1.6712 | 1.4715 | 5.2211 | -0.32155 | -0.70321 | 0.7034 | 0.015235 | 92.14
| 25 | α | 1.8183 | 1.9384 | 1.2898 | 5.2211 | -0.32155 | -0.70321 | 0.5937 | 0.023386 | 92.14
| 35 | α | 0.98799 | 1.6216 | 1.5405 | 5.2211 | -0.32155 | -0.70321 | 0.501 | 0.033077 | 92.14
WATER | 15 | α | 0.56607 | 1.7087 | 1.964 | 5.2211 | -0.32155 | -0.70322 | 2.5109 | 0.000308 | 18.015
| 25 | α | 0.74024 | 1.7958 | 1.9489 | 5.2211 | -0.32155 | -0.70322 | 1.1486 | 0.000319 | 18.015
| 35 | α | 0.90841 | 1.6997 | 1.6096 | 5.2211 | -0.32155 | -0.70322 | 0.6993 | 0.000495 | 18.015

## Sheet11
5.2211 | -0.32155 | -0.70322 | 0.0535 | 0.007513 | 116.2013
5.2211 | -0.32155 | -0.70322 | 0.0405 | 0.011704 | 116.2013
5.2211 | -0.32155 | -0.70322 | 0.0314 | 0.016181 | 116.2013
5.2211 | -0.32155 | -0.70322 | 0.0433 | 0.006138 | 102.18
5.2211 | -0.32155 | -0.70322 | 0.0345 | 0.008998 | 102.18
5.2211 | -0.32155 | -0.70322 | 0.0278 | 0.013002 | 102.18
5.2211 | -0.32155 | -0.70322 | 0.0805 | 0.009009 | 130.23
5.2211 | -0.32155 | -0.70322 | 0.0544 | 0.013464 | 130.23
5.2211 | -0.32155 | -0.70322 | 0.0394 | 0.018271 | 130.23
5.2211 | -0.32155 | -0.70322 | 0.0348 | 0.004895 | 88.15
5.2211 | -0.32155 | -0.70322 | 0.0288 | 0.00737 | 88.15
5.2211 | -0.32155 | -0.70322 | 0.024 | 0.010142 | 88.15
5.2211 | -0.32155 | -0.70322 | 0.0299 | 0.002849 | 60.1
5.2211 | -0.32155 | -0.70322 | 0.0257 | 0.004334 | 60.1
5.2211 | -0.32155 | -0.70322 | 0.022 | 0.005918 | 60.1
5.2211 | -0.32156 | -0.7032 | 3.6965 | 0.017798 | 78.11
5.2211 | -0.32155 | -0.70321 | 1.6553 | 0.026356 | 78.11
5.2211 | -0.32155 | -0.70321 | 0.9994 | 0.039622 | 78.11
5.2211 | -0.32155 | -0.70322 | 0.3433 | 0.008943 | 124.453
5.2211 | -0.32155 | -0.70321 | 1.1145 | 0.021945 | 112.56
5.2211 | -0.32157 | -0.70318 | 6.1771 | 0.021813 | 84.16
5.2211 | -0.32178 | -0.70275 | 50.7526 | 0.032494 | 84.16
5.2211 | -0.32155 | -0.70321 | 0.8414 | 0.043945 | 84.16
5.2211 | -0.32155 | -0.70322 | 0.0501 | 0.002035 | 46.07
5.2211 | -0.32155 | -0.70322 | 0.0427 | 0.002838 | 46.07
5.2211 | -0.32155 | -0.70322 | 0.0364 | 0.003993 | 46.07
5.2211 | -0.32155 | -0.70321 | 1.6812 | 0.012848 | 106.17
5.2211 | -0.32155 | -0.70321 | 1.1007 | 0.017875 | 106.17
5.2211 | -0.32155 | -0.70321 | 0.7806 | 0.027192 | 106.17
5.2211 | -0.32155 | -0.70322 | 0.0276 | 0.015752 | 112.22
5.2211 | -0.32155 | -0.70322 | 0.0235 | 0.020592 | 112.22
5.2211 | -0.32155 | -0.70322 | 0.02 | 0.028303 | 112.22
5.2211 | -0.32155 | -0.70322 | 0.1049 | 0.000814 | 32.04
5.2211 | -0.32155 | -0.70322 | 0.0884 | 0.001199 | 32.04
5.2211 | -0.32155 | -0.70322 | 0.0745 | 0.001925 | 32.04
5.2211 | -0.32155 | -0.70322 | 0.0286 | 0.014971 | 98.19
5.2211 | -0.32155 | -0.70322 | 0.0245 | 0.025916 | 98.19
5.2211 | -0.32155 | -0.70322 | 0.021 | 0.035398 | 98.19
5.2211 | -0.32155 | -0.70322 | 0.037 | 0.003773 | 74.12
5.2211 | -0.32155 | -0.70322 | 0.031 | 0.006105 | 74.12
5.2211 | -0.32155 | -0.70322 | 0.0261 | 0.008613 | 74.12
5.2211 | -0.32155 | -0.70322 | 0.0393 | 0.011385 | 100.21
5.2211 | -0.32155 | -0.70322 | 0.0329 | 0.019008 | 100.21
5.2211 | -0.32155 | -0.70322 | 0.0276 | 0.025872 | 100.21
5.2211 | -0.32155 | -0.70322 | 0.048 | 0.013563 | 86.18
5.2211 | -0.32155 | -0.70322 | 0.0403 | 0.02233 | 86.18
5.2211 | -0.32155 | -0.70322 | 0.0339 | 0.030921 | 86.18
5.2211 | -0.32155 | -0.70322 | 4.1595 | 0.002277 | 123.06
5.2211 | -0.32155 | -0.70322 | 0.06 | 0.008052 | 114.23
5.2211 | -0.32155 | -0.70322 | 0.0609 | 0.012199 | 114.23
5.2211 | -0.32155 | -0.70322 | 0.0619 | 0.016852 | 114.23
5.2211 | -0.32155 | -0.70321 | 0.5667 | 0.023067 | 72.15
5.2211 | -0.32155 | -0.70321 | 1.002 | 0.036146 | 72.15
5.2211 | -0.32155 | -0.70321 | 0.7034 | 0.015235 | 92.14
5.2211 | -0.32155 | -0.70321 | 0.5937 | 0.023386 | 92.14
5.2211 | -0.32155 | -0.70321 | 0.501 | 0.033077 | 92.14
5.2211 | -0.32155 | -0.70322 | 2.5109 | 0.000308 | 18.015
5.2211 | -0.32155 | -0.70322 | 1.1486 | 0.000319 | 18.015
5.2211 | -0.32155 | -0.70322 | 0.6993 | 0.000495 | 18.015

## Sheet1
0.61261 | 0.73574 | 0.79129
1.7868 | 1.7733 | 1.7748
1.9895 | 1.8529 | 1.8048
1.1066 | 0.53153 | 1.1321
1.4024 | 1.4249 | 1.8288
0.92342 | 1.5676 | 1.506
0.51802 | 0.6036 | 0.68919
1.4745 | 1.6156 | 1.7568
1.6366 | 1.7613 | 1.8859
0.71321 | 0.90841 | 1.018
1.5871 | 1.6997 | 1.6712
1.6231 | 1.6096 | 1.4715
1.2132 | 1.7132 | 0.61562
1.7838 | 1.9805 | 1.5991
1.458 | 1.2928 | 1.7372

## Sheet2
Compound Name | T °C | n | α | β | γ
1-HEPTANOL | 15 | # 1 | 0.6126 | 1.7868 | 1.9895
|  | # 2 | 0.7357 | 1.7733 | 1.8529
|  | # 3 | 0.7913 | 1.7748 | 1.8048
| 25 | # 1 | 1.1066 | 1.4024 | 0.9234
|  | # 2 | 0.5315 | 1.4249 | 1.5676
|  | # 3 | 1.1321 | 1.8288 | 1.506
| 35 | # 1 | 0.518 | 1.4745 | 1.6366
|  | # 2 | 0.6036 | 1.6156 | 1.7613
|  | # 3 | 0.6892 | 1.7568 | 1.8859
1-HEXANOL | 15 | # 1 | 0.7132 | 1.5871 | 1.6231
|  | # 2 | 0.9084 | 1.6997 | 1.6096
|  | # 3 | 1.018 | 1.6712 | 1.4715
| 25 | # 1 | 1.2132 | 1.7838 | 1.458
|  | # 2 | 1.7132 | 1.9805 | 1.2928
|  | # 3 | 0.6156 | 1.5991 | 1.7372
| 35 | # 1 | 0.9084 | 1.8964 | 1.8889
|  | # 2 | 0.5661 | 1.7087 | 1.964
|  | # 3 | 1.4339 | 1.5961 | 1
1-OCTANOL | 15 | # 1 | 1.8183 | 1.9384 | 1.2898
|  | # 2 | 1.2883 | 1.9174 | 1.4159
|  | # 3 | 0.5225 | 1.7102 | 1.9715
| 25 | # 1 | 0.5691 | 1.7087 | 1.9309
|  | # 2 | 0.6156 | 1.7072 | 1.8904
|  | # 3 | 0.6622 | 1.7057 | 1.8498
| 35 | # 1 | 0.7087 | 1.7042 | 1.8093
|  | # 2 | 0.7553 | 1.7027 | 1.7688
|  | # 3 | 0.7868 | 1.3258 | 1.2132
1-PENTANOL | 15 | # 1 | 1.9625 | 1.8874 | 1.0315
|  | # 2 | 1.1622 | 1.9715 | 1.7973
|  | # 3 | 0.8649 | 1.7823 | 1.7913
| 25 | # 1 | 0.6066 | 1.7628 | 1.9955
|  | # 2 | 0.6141 | 1.6381 | 1.8198
|  | # 3 | 0.6411 | 1.7538 | 1.9595
| 35 | # 1 | 0.7402 | 1.7958 | 1.9489
|  | # 2 | 0.7477 | 1.6712 | 1.7733
|  | # 3 | 0.7748 | 1.7868 | 1.9129
1-PROPANOL | 15 | # 1 | 0.8814 | 1.7042 | 1.7267
|  | # 2 | 0.9084 | 1.8198 | 1.8664
|  | # 3 | 0.988 | 1.6216 | 1.5405
| 25 | # 1 | 1.0345 | 1.9775 | 1.9955
|  | # 2 | 1.0691 | 1.9685 | 1.9595
|  | # 3 | 1.4084 | 1.961 | 1.7162
| 35 | # 1 | 1.542 | 1.994 | 1.6697
|  | # 2 | 1.9159 | 1.9775 | 1.3904
|  | # 3 | 0.5165 | 1.033 | 1.2643
BENZENE | 15 | # 1 | 0.7357 | 1.7733 | 1.8529
|  | # 2 | 0.5225 | 1.7102 | 1.9715
|  | # 3 | 1.1622 | 1.9715 | 1.7973
| 25 | # 1 | 0.9084 | 1.8198 | 1.8664
|  | # 2 | 1.4084 | 1.961 | 1.7162
|  | # 3 | 1.9159 | 1.9775 | 1.3904
| 35 | # 1 | 0.6141 | 1.6381 | 1.8198
|  | # 2 | 0.8814 | 1.7042 | 1.7267
|  | # 3 | 1.018 | 1.6712 | 1.4715
BENZOYL-CHLORIDE | 25 | # 1 | 1.8183 | 1.9384 | 1.2898
|  | # 2 | 0.988 | 1.6216 | 1.5405
|  | # 3 | 0.5661 | 1.7087 | 1.964
CHLOROBENZENE | 25 | # 1 | 0.7402 | 1.7958 | 1.9489
|  | # 2 | 0.9084 | 1.6997 | 1.6096
|  | # 3 | 0.6126 | 1.7868 | 1.9895
CYCLOHEXANE | 15 | # 1 | 0.7357 | 1.7733 | 1.8529
|  | # 2 | 0.7913 | 1.7748 | 1.8048
|  | # 3 | 1.1066 | 1.4024 | 0.9234
| 25 | # 1 | 0.5315 | 1.4249 | 1.5676
|  | # 2 | 1.1321 | 1.8288 | 1.506
|  | # 3 | 0.518 | 1.4745 | 1.6366
| 35 | # 1 | 0.6036 | 1.6156 | 1.7613
|  | # 2 | 0.6892 | 1.7568 | 1.8859
|  | # 3 | 0.7132 | 1.5871 | 1.6231
ETHANOL | 15 | # 1 | 0.9084 | 1.6997 | 1.6096
|  | # 2 | 1.018 | 1.6712 | 1.4715
|  | # 3 | 1.2132 | 1.7838 | 1.458
| 25 | # 1 | 1.7132 | 1.9805 | 1.2928
|  | # 2 | 0.6156 | 1.5991 | 1.7372
|  | # 3 | 0.9084 | 1.8964 | 1.8889
| 35 | # 1 | 0.5661 | 1.7087 | 1.964
|  | # 2 | 1.4339 | 1.5961 | 1
|  | # 3 | 1.8183 | 1.9384 | 1.2898
ETHYLBENZENE | 15 | # 1 | 1.2883 | 1.9174 | 1.4159
|  | # 2 | 0.5225 | 1.7102 | 1.9715
|  | # 3 | 0.5691 | 1.7087 | 1.9309
| 25 | # 1 | 0.6156 | 1.7072 | 1.8904
|  | # 2 | 0.6622 | 1.7057 | 1.8498
|  | # 3 | 0.7087 | 1.7042 | 1.8093
| 35 | # 1 | 0.7553 | 1.7027 | 1.7688
|  | # 2 | 0.7868 | 1.3258 | 1.2132
|  | # 3 | 1.9625 | 1.8874 | 1.0315
ETHYLCYCLOHEXANE | 15 | # 1 | 1.1622 | 1.9715 | 1.7973
|  | # 2 | 0.8649 | 1.7823 | 1.7913
|  | # 3 | 0.6066 | 1.7628 | 1.9955
| 25 | # 1 | 0.6141 | 1.6381 | 1.8198
|  | # 2 | 0.6411 | 1.7538 | 1.9595
|  | # 3 | 0.7402 | 1.7958 | 1.9489
| 35 | # 1 | 0.7477 | 1.6712 | 1.7733
|  | # 2 | 0.7748 | 1.7868 | 1.9129
|  | # 3 | 0.8814 | 1.7042 | 1.7267
METHANOL | 15 | # 1 | 0.9084 | 1.8198 | 1.8664
|  | # 2 | 0.988 | 1.6216 | 1.5405
|  | # 3 | 1.0345 | 1.9775 | 1.9955
| 25 | # 1 | 1.0691 | 1.9685 | 1.9595
|  | # 2 | 1.4084 | 1.961 | 1.7162
|  | # 3 | 1.542 | 1.994 | 1.6697
| 35 | # 1 | 1.9159 | 1.9775 | 1.3904
|  | # 2 | 0.5165 | 1.033 | 1.2643
|  | # 3 | 0.7357 | 1.7733 | 1.8529
METHYLCYCLOHEXANE | 15 | # 1 | 0.5225 | 1.7102 | 1.9715
|  | # 2 | 1.1622 | 1.9715 | 1.7973
|  | # 3 | 0.9084 | 1.8198 | 1.8664
| 25 | # 1 | 1.4084 | 1.961 | 1.7162
|  | # 2 | 1.9159 | 1.9775 | 1.3904
|  | # 3 | 0.6141 | 1.6381 | 1.8198
| 35 | # 1 | 0.8814 | 1.7042 | 1.7267
|  | # 2 | 1.018 | 1.6712 | 1.4715
|  | # 3 | 1.8183 | 1.9384 | 1.2898
N-BUTANOL | 15 | # 1 | 0.988 | 1.6216 | 1.5405
|  | # 2 | 0.5661 | 1.7087 | 1.964
|  | # 3 | 0.7402 | 1.7958 | 1.9489
| 25 | # 1 | 0.9084 | 1.6997 | 1.6096
|  | # 2 | 0.6126 | 1.7868 | 1.9895
|  | # 3 | 0.7357 | 1.7733 | 1.8529
| 35 | # 1 | 0.7913 | 1.7748 | 1.8048
|  | # 2 | 1.1066 | 1.4024 | 0.9234
|  | # 3 | 0.5315 | 1.4249 | 1.5676
N-HEPTANE | 15 | # 1 | 1.1321 | 1.8288 | 1.506
|  | # 2 | 0.518 | 1.4745 | 1.6366
|  | # 3 | 0.6036 | 1.6156 | 1.7613
| 25 | # 1 | 0.6892 | 1.7568 | 1.8859
|  | # 2 | 0.7132 | 1.5871 | 1.6231
|  | # 3 | 0.9084 | 1.6997 | 1.6096
| 35 | # 1 | 1.018 | 1.6712 | 1.4715
|  | # 2 | 1.2132 | 1.7838 | 1.458
|  | # 3 | 1.7132 | 1.9805 | 1.2928
N-HEXANE | 15 | # 1 | 0.6156 | 1.5991 | 1.7372
|  | # 2 | 0.9084 | 1.8964 | 1.8889
|  | # 3 | 0.5661 | 1.7087 | 1.964
| 25 | # 1 | 1.4339 | 1.5961 | 1
|  | # 2 | 1.8183 | 1.9384 | 1.2898
|  | # 3 | 1.2883 | 1.9174 | 1.4159
| 35 | # 1 | 0.5225 | 1.7102 | 1.9715
|  | # 2 | 0.5691 | 1.7087 | 1.9309
|  | # 3 | 0.6156 | 1.7072 | 1.8904
NITROBENZENE | 25 | # 1 | 0.6622 | 1.7057 | 1.8498
|  | # 2 | 0.7087 | 1.7042 | 1.8093
|  | # 3 | 0.7553 | 1.7027 | 1.7688
N-OCTANE | 15 | # 1 | 0.7868 | 1.3258 | 1.2132
|  | # 2 | 1.9625 | 1.8874 | 1.0315
|  | # 3 | 1.1622 | 1.9715 | 1.7973
| 25 | # 1 | 0.8649 | 1.7823 | 1.7913
|  | # 2 | 0.6066 | 1.7628 | 1.9955
|  | # 3 | 0.6141 | 1.6381 | 1.8198
| 35 | # 1 | 0.6411 | 1.7538 | 1.9595
|  | # 2 | 0.7402 | 1.7958 | 1.9489
|  | # 3 | 0.7477 | 1.6712 | 1.7733
N-PENTANE | 15 | # 1 | 0.7748 | 1.7868 | 1.9129
|  | # 2 | 0.8814 | 1.7042 | 1.7267
|  | # 3 | 0.9084 | 1.8198 | 1.8664
| 25 | # 1 | 0.988 | 1.6216 | 1.5405
|  | # 2 | 1.0345 | 1.9775 | 1.9955
|  | # 3 | 1.0691 | 1.9685 | 1.9595
| 15 | # 1 | 1.4084 | 1.961 | 1.7162
|  | # 2 | 1.542 | 1.994 | 1.6697
|  | # 3 | 1.9159 | 1.9775 | 1.3904
| 25 | # 1 | 0.5165 | 1.033 | 1.2643
|  | # 2 | 0.7357 | 1.7733 | 1.8529
|  | # 3 | 0.5225 | 1.7102 | 1.9715
| 35 | # 1 | 1.1622 | 1.9715 | 1.7973
|  | # 2 | 0.9084 | 1.8198 | 1.8664
|  | # 3 | 1.4084 | 1.961 | 1.7162
WATER | 15 | # 1 | 1.9159 | 1.9775 | 1.3904
|  | # 2 | 0.6141 | 1.6381 | 1.8198
|  | # 3 | 0.8814 | 1.7042 | 1.7267
| 25 | # 1 | 1.018 | 1.6712 | 1.4715
|  | # 2 | 1.8183 | 1.9384 | 1.2898
|  | # 3 | 0.988 | 1.6216 | 1.5405
| 35 | # 1 | 0.5661 | 1.7087 | 1.964
|  | # 2 | 0.7402 | 1.7958 | 1.9489
|  | # 3 | 0.9084 | 1.6997 | 1.6096